## Sheet1
数据点 | 含义 | 备注
rcprcp_mal09a | SG1破口尺寸 | 故障插入
rcprcp_mal09b | SG2破口尺寸
rcprcp_mal09c | SG3破口尺寸
rcprcp_mal01a | LOCA破口尺寸(一环路)
rcprcp_mal01b | LOCA破口尺寸(二环路)
rcprcp_mal01c | LOCA破口尺寸(三环路)
krt007ma | 安全壳放射性
krt008ma | 安全壳放射性
ety101mp | 安全壳压力
ety102mp | 安全壳压力
ety103mp | 安全壳压力
ety104mp | 安全壳压力
rcp007mn | 稳压器液位
rcp008mn | 稳压器液位
rcp011mn | 稳压器液位
rcp037mp | 一回路压力
rcp039mp | 一回路压力
vvp007mp | 主蒸汽压力
vvp008mp | 主蒸汽压力
vvp009mp | 主蒸汽压力
vvp010mp | 主蒸汽压力
vvp011mp | 主蒸汽压力
vvp013mp | 主蒸汽压力
vvp014mp | 主蒸汽压力
are010mn | SG1水位
are020mn | SG2水位
are030mn | SG3水位
are052mn | SG1水位
are055mn | SG1水位
are058mn | SG1水位
are020mn | SG2水位
are053mn | SG2水位
are056mn | SG2水位
are059mn | SG2水位
are030mn | SG3水位
are054mn | SG3水位
are057mn | SG3水位
are060mn | SG3水位
are043md | 主给水流量
are044md | 主给水流量
are045md | 主给水流量
are046md | 主给水流量
are047md | 主给水流量
are048md | 主给水流量
are049md | 主给水流量
are050md | 主给水流量
asg001km | 辅助给水流量（宽量程）
asg002km | 辅助给水流量（宽量程）
asg003km | 辅助给水流量（宽量程）
asg011km | 辅助给水流量（窄量程）
asg012km | 辅助给水流量（窄量程）
asg013km | 辅助给水流量（窄量程）
rcp006mp | 稳压器压力
krt002ma | SG1对应的APG放射性
krt003ma | SG2对应的APG放射性
krt004ma | SG3对应的APG放射性
krt032ma | SG1对应的SG放射性
krt033ma | SG2对应的SG放射性
krt034ma | SG3对应的SG放射性
vvp001md | SG1蒸汽流量
vvp002md | SG2蒸汽流量
vvp003md | SG3蒸汽流量
are401km | SG1主给水流量
are402km | SG2主给水流量
are403km | SG3主给水流量
3are031vl_lc_sbk | 设定值反馈
3are031vl_lc_obk | 阀位开度反馈
3are031vl_lc_opnt | 阀位开度（操纵员给出）
3are031vl_lc_spnt | 设定值（操纵员给出）
3are031vl_p_pack | 阀门状态反馈
3are032vl_lc_sbk | 设定值反馈
3are032vl_lc_obk | 阀位开度反馈
3are032vl_lc_opnt | 阀位开度（操纵员给出）
3are032vl_lc_spnt | 设定值（操纵员给出）
3are032vl_p_pack | 阀门状态反馈
3are033vl_lc_sbk | 设定值反馈
3are033vl_lc_obk | 阀位开度反馈
3are033vl_lc_opnt | 阀位开度（操纵员给出）
3are033vl_lc_spnt | 设定值（操纵员给出）
3are033vl_p_pack | 阀门状态反馈
3are242vl_lc_sbk | 设定值反馈
3are242vl_lc_obk | 阀位开度反馈
3are242vl_lc_opnt | 阀位开度（操纵员给出）
3are242vl_lc_spnt | 设定值（操纵员给出）
3are242vl_p_pack | 阀门状态反馈
3are243vl_lc_sbk | 设定值反馈
3are243vl_lc_obk | 阀位开度反馈
3are243vl_lc_opnt | 阀位开度（操纵员给出）
3are243vl_lc_spnt | 设定值（操纵员给出）
3are243vl_p_pack | 阀门状态反馈
3are244vl_lc_sbk | 设定值反馈
3are244vl_lc_obk | 阀位开度反馈
3are244vl_lc_opnt | 阀位开度（操纵员给出）
3are244vl_lc_spnt | 设定值（操纵员给出）
3are244vl_p_pack | 阀门状态反馈
sec003mp | 重要厂用水系统压力
sec004mp | 重要厂用水系统压力
sap001mp | 压缩空气系统压力
sar003sp | 仪用压缩空气分配系统(开关量）
8ety501mp | 安全壳宽量程压力
3ety502mp | 安全壳宽量程压力
rpn401km | 原量程中子计数率
rpn407km | 原量程中子计数率
rpa309ks | P4信号
rpb309ks | P4信号
krt026ma | 一回路放射性
krt009ma | 安全壳内放射性
rpn403km | 中间量程中子注量率
rpn409km | 中间量程中子注量率
rri013ks | 设备冷却水系统报警
rri014ks | 设备冷却水系统报警
rcv502ks | 化学和容积控制系统报警
rcv520ks | 化学和容积控制系统报警
lha001mu | 应急安全母线LHA
lhb001mu | 应急安全母线LHB
lgb001mu | LHA配电盘
lgc001mu | LHB配电盘
sap007sp | 压缩空气系统报警
sar003sp | 仪用压缩空气分配系统(开关量）
ety013ks | 安全壳压差报警
rpa236ks | ATWT报警
asg401ks | 辅助给水系统报警
asg402ks | 辅助给水系统报警
asg403ks | 辅助给水系统报警
rcv018md | 上充流量
rcv017mp | 上充压力
rcv005md | 下泄流量
rcv004mp | 下泄压力
3rcv013vp_lc_sbk | 设定值反馈 | 下泄流量调节阀
3rcv013vp_lc_obk | 阀位开度反馈 | 下泄流量调节阀
3rcv013vp_lc_opnt | 阀位开度（操纵员给出） | 下泄流量调节阀
3rcv013vp_lc_spnt | 设定值（操纵员给出） | 下泄流量调节阀
3rcv013vp_p_pack | 阀门状态反馈 | 下泄流量调节阀
3asg012vd_lc_obk | 阀位开度反馈 | 辅助给水系统泵出口阀门
3asg012vd_lc_opnt | 阀位开度（操纵员给出） | 辅助给水系统泵出口阀门
3asg012vd_p_pack | 状态反馈 | 辅助给水系统泵出口阀门
3asg013vd_lc_obk | 阀位开度反馈 | 辅助给水系统泵出口阀门
3asg013vd_lc_opnt | 阀位开度（操纵员给出） | 辅助给水系统泵出口阀门
3asg013vd_p_pack | 状态反馈 | 辅助给水系统泵出口阀门
3asg014vd_lc_obk | 阀位开度反馈 | 辅助给水系统泵出口阀门
3asg014vd_lc_opnt | 阀位开度（操纵员给出） | 辅助给水系统泵出口阀门
3asg014vd_p_pack | 状态反馈 | 辅助给水系统泵出口阀门
3asg015vd_lc_obk | 阀位开度反馈 | 辅助给水系统泵出口阀门
3asg015vd_lc_opnt | 阀位开度（操纵员给出） | 辅助给水系统泵出口阀门
3asg015vd_p_pack | 状态反馈 | 辅助给水系统泵出口阀门
3asg016vd_lc_obk | 阀位开度反馈 | 辅助给水系统泵出口阀门
3asg016vd_lc_opnt | 阀位开度（操纵员给出） | 辅助给水系统泵出口阀门
3asg016vd_p_pack | 状态反馈 | 辅助给水系统泵出口阀门
3asg017vd_lc_obk | 阀位开度反馈 | 辅助给水系统泵出口阀门
3asg017vd_lc_opnt | 阀位开度（操纵员给出） | 辅助给水系统泵出口阀门
3asg017vd_p_pack | 状态反馈 | 辅助给水系统泵出口阀门
3rcp024mp_a_pnt | 稳压器泄压箱压力
3gct131vv_lc_spnt | 压力设定值（操纵员给出） | 蒸汽排放阀（排大气）
3gct132vv_lc_spnt | 压力设定值（操纵员给出） | 蒸汽排放阀（排大气）
3gct133vv_lc_spnt | 压力设定值（操纵员给出） | 蒸汽排放阀（排大气）
3gct131vv_lc_opnt | 阀位开度（操纵员给出） | 蒸汽排放阀（排大气）
3gct132vv_lc_opnt | 阀位开度（操纵员给出） | 蒸汽排放阀（排大气）
3gct133vv_lc_opnt | 阀位开度（操纵员给出） | 蒸汽排放阀（排大气）
3gct131vv_lc_obk | 阀位开度反馈 | 蒸汽排放阀（排大气）
3gct132vv_lc_obk | 阀位开度反馈 | 蒸汽排放阀（排大气）
3gct133vv_lc_obk | 阀位开度反馈 | 蒸汽排放阀（排大气）
3gct132vv_c_c7 | 压力设定值模式 | 蒸汽排放阀（排大气）
3gct131vv_c_c7 | 压力设定值模式 | 蒸汽排放阀（排大气）
3gct133vv_c_c7 | 压力设定值模式 | 蒸汽排放阀（排大气）
3gct132vv_c_c8 | 手动控制阀位模式 | 蒸汽排放阀（排大气）
3gct131vv_c_c8 | 手动控制阀位模式 | 蒸汽排放阀（排大气）
3gct133vv_c_c8 | 手动控制阀位模式 | 蒸汽排放阀（排大气）
3rcp001rs_c_c1 | 开命令 | 电加热器指令（具体运行状态参考214-219行）
3rcp001rs_c_c2 | 关命令
3rcp002rs_c_c1 | 开命令
3rcp002rs_c_c2 | 关命令
3rcp003rs_c_c1 | 开命令
3rcp003rs_c_c2 | 关命令
3rcp004rs_c_c1 | 开命令
3rcp004rs_c_c2 | 关命令
3rcp005rs_c_c1 | 开命令
3rcp005rs_c_c2 | 关命令
3rcp005rs_c_c4 | 自动模式
3rcp005rs_c_c5 | 手动模式
3rcp006rs_c_c1 | 开命令
3rcp006rs_c_c2 | 关命令
3rcp006rs_c_c4 | 自动模式
3rcp006rs_c_c5 | 手动模式
3rcp001vp_lc_spnt | 设定值（操纵员给出） | 正常喷淋阀
3rcp001vp_lc_opnt | 阀位开度（操纵员给出） | 正常喷淋阀
3rcp001vp_c_c7 | 设定值控制阀位模式 | 正常喷淋阀
3rcp001vp_c_c8 | 手动控制阀位模式 | 正常喷淋阀
3rcp001vp_lc_obk | 阀位开度反馈 | 正常喷淋阀
3rcp002vp_lc_spnt | 设定值（操纵员给出） | 正常喷淋阀
3rcp002vp_lc_opnt | 阀位开度（操纵员给出） | 正常喷淋阀
3rcp002vp_c_c7 | 设定值控制阀位模式 | 正常喷淋阀
3rcp002vp_c_c8 | 手动控制阀位模式 | 正常喷淋阀
3rcp002vp_lc_obk | 阀位开度反馈 | 正常喷淋阀
3rcv046vp_lc_spnt | 设定值（操纵员给出） | 上充调节阀
3rcv046vp_lc_opnt | 阀位开度（操纵员给出） | 上充调节阀
3rcv046vp_c_c8 | 手动控制阀位模式 | 上充调节阀
3rcv046vp_lc_obk | 阀位开度反馈 | 上充调节阀
3rcp028mt | 环路一热段温度
3rcp029mt | 环路一冷段温度
3ric100km | 堆芯出口温度-A列
3ric200km | 堆芯出口温度-B列
3rcp037mp | 一回路压力-4通道
3rcp039mp | 一回路压力-1通道
3rcp007mn | 稳压器水位
3rra024vp | 热交换器流量调节阀阀位反馈
3rra025vp | 热交换器流量调节阀阀位反馈
3rra025vp_control | 热交换器流量调节阀阀位开度（操纵员给出）
3ric103km | ΔTsat-A列
3ric203km | ΔTsat-B列
3gct131vv_p_pack | 阀门状态
3gct132vv_p_pack | 阀门状态
3gct133vv_p_pack | 阀门状态
3rcp001rs_p_pack | 电加热器状态 | 正数代表停止 负数代表运行
3rcp002rs_p_pack | 电加热器状态
3rcp003rs_p_pack | 电加热器状态
3rcp004rs_p_pack | 电加热器状态
3rcp005rs_p_pack | 电加热器状态
3rcp006rs_p_pack | 电加热器状态
3rra024vp_p_pack | 阀门状态
3rra025vp_p_pack | 阀门状态
3rcp001vp_p_pack | 阀门状态
3rcp002vp_p_pack | 阀门状态
3rcv046vp_p_pack | 阀门状态
3ris001po_p_pack | 低压安注泵状态 | 正数代表停止 负数代表运行
3ris002po_p_pack | 低压安注泵状态
3rcv001po_p_pack | 高压安注泵状态
3rcv002po_p_pack | 高压安注泵状态
3rcv003po_p_pack | 高压安注泵状态
3RIS_P1__001PO_C__II01(1) | 低压安注泵开命令
3RIS_P1__001PO_C__II01(2) | 低压安注泵关命令
3RIS_P2__002PO_C__II01(1) | 低压安注泵开命令
3RIS_P2__002PO_C__II01(2) | 低压安注泵关命令
3RCV_P1__001PO_C__II01(1) | 高压安注泵开命令
3RCV_P1__001PO_C__II01(2) | 高压安注泵关命令
3RCV_P2__002PO_C__II01(1) | 高压安注泵开命令
3RCV_P2__002PO_C__II01(2) | 高压安注泵关命令
3RCV_P2__003PO_C__II01(1) | 高压安注泵开命令
3RCV_P2__003PO_C__II01(2) | 高压安注泵关命令
3apg004md_a_pnt | 排污流量
3APG_N1__501KU_S1__PNT | 设定值反馈
3APG_N1__501KU_O1__PNT | 实际值反馈
3APG_N1__501KU_O2__FORCEDVALUE | 实际值（操纵员给出）
3APG_N1__501KU_S2__FORCEDVALUE | 设定值（操纵员给出）
3APG_N1__501KU_S__PAKCO | 状态反馈（0层）
3apg501ku_p_pack | 状态反馈（1层）